## Vsensing computation
Physic analysis of the Vsensing | [9 empty] | Vphmax | 45 | V | ADC resolution | 12 | bit
R1 (kOhm) | R2 (kOhm) | Rth (kOhm) | Ino (mA) | S*RCint (ns) | S*RCext (ns) | F_filtered(MHz) | Ptherm (mW) | Increase 2520m (°C) | Increase 2012m (°C) | Vphmean | 25 | V | ADC resolution | 4096 | steps
0.1 | 1.4 | 0.14033 | 21.3777 | 0.14033 | 140.3333 | 9.8619 | 416.6667 | 33.3333 | 62.5 | Aimed Vth@45V | 3 | V | ADC resolution | 0.010986 | V/step
0.2 | 2.8 | 0.23367 | 12.8388 | 0.23367 | 233.6667 | 5.9228 | 208.3333 | 16.6667 | 31.25 | R1/R2 | 0.071429 | N/U | ADC usefull steps | 2275.5556 | steps
0.3 | 4.2 | 0.327 | 9.1743 | 0.327 | 327 | 4.2323 | 138.8889 | 11.1111 | 20.8333 |  |  |  | ADC sampling time | 41.6667 | ns
0.4 | 5.6 | 0.42033 | 7.1372 | 0.42033 | 420.3333 | 3.2925 | 104.1667 | 8.3333 | 15.625 | Cadc | 5 | pF | ADC conversion time | 200 | ns
0.5 | 7 | 0.51367 | 5.8404 | 0.51367 | 513.6667 | 2.6943 | 83.3333 | 6.6667 | 12.5 | Ctrace | 10 | pF | ADC total time | 241.6667 | ns
0.6 | 8.4 | 0.607 | 4.9423 | 0.607 | 607 | 2.28 | 69.4444 | 5.5556 | 10.4167 | Cin_adc (0 is an option) | 100 | pF
0.7 | 9.8 | 0.70033 | 4.2837 | 0.70033 | 700.3333 | 1.9761 | 59.5238 | 4.7619 | 8.9286 | Biggest frequency (Fmax) | 128 | kHz | thermal resistance 2520m | 80 | °C/W
0.8 | 11.2 | 0.79367 | 3.7799 | 0.79367 | 793.6667 | 1.7437 | 52.0833 | 4.1667 | 7.8125 | security on freq (f) | 5 | N/U | thermal resistance 2012m | 150 | °C/W
0.9 | 12.6 | 0.887 | 3.3822 | 0.887 | 887 | 1.5603 | 46.2963 | 3.7037 | 6.9444 | Amplitude error | 1.9419 | % | Ambient temp | 80 | °C
1 | 14 | 0.98033 | 3.0602 | 0.98033 | 980.3333 | 1.4117 | 41.6667 | 3.3333 | 6.25 | Phase error | 11.3099 | °
1.1 | 15.4 | 1.0737 | 2.7942 | 1.0737 | 1073.6667 | 1.289 | 37.8788 | 3.0303 | 5.6818 | Charge factor (Sext) | 10 | N/U | To ensure a good feeding of the ADC
1.2 | 16.8 | 1.167 | 2.5707 | 1.167 | 1167 | 1.1859 | 34.7222 | 2.7778 | 5.2083 | Allowed error | 0.00454 | % | sampling capacitance
1.3 | 18.2 | 1.2603 | 2.3803 | 1.2603 | 1260.3333 | 1.0981 | 32.0513 | 2.5641 | 4.8077 | Minimal blanking time | 480 | ns | tsamp > S*RC
1.4 | 19.6 | 1.3537 | 2.2162 | 1.3537 | 1353.6667 | 1.0224 | 29.7619 | 2.381 | 4.4643 | Resistance on the ADC trace | 47 | Ohm
1.5 | 21 | 1.447 | 2.0733 | 1.447 | 1447 | 0.95643 | 27.7778 | 2.2222 | 4.1667 |  |  |  | We can note that, using a direct reading,
1.6 | 22.4 | 1.5403 | 1.9476 | 1.5403 | 1540.3333 | 0.89848 | 26.0417 | 2.0833 | 3.9062 | Only relevant if Cin_adc = 0 |  |  | it will be hard to have a quality reading on the
1.7 | 23.8 | 1.6337 | 1.8364 | 1.6337 | 1633.6667 | 0.84715 | 24.5098 | 1.9608 | 3.6765 | Nb cycles ADC | 2.5 | cycles | ADC with low power dissipation
1.8 | 25.2 | 1.727 | 1.7371 | 1.727 | 1727 | 0.80136 | 23.1481 | 1.8519 | 3.4722 | Freq ADC | 60 | MHz
1.9 | 26.6 | 1.8203 | 1.648 | 1.8203 | 1820.3333 | 0.76028 | 21.9298 | 1.7544 | 3.2895 | t sampling | 41.6667 | ns
2 | 28 | 1.9137 | 1.5677 | 1.9137 | 1913.6667 | 0.7232 | 20.8333 | 1.6667 | 3.125 | Charge factor (Sint) | 10 | N/U
3 | 42 | 2.847 | 1.0537 | 2.847 | 2847 | 0.48611 | 13.8889 | 1.1111 | 2.0833 | Allowed error | 0.00454 | %
4 | 56 | 3.7803 | 0.79358 | 3.7803 | 3780.3333 | 0.36609 | 10.4167 | 0.83333 | 1.5625 | Allowed error | 0.18596 | steps
5 | 70 | 4.7137 | 0.63645 | 4.7137 | 4713.6667 | 0.2936 | 8.3333 | 0.66667 | 1.25 | Allowed error | 2.043 | mV
6 | 84 | 5.647 | 0.53126 | 5.647 | 5647 | 0.24508 | 6.9444 | 0.55556 | 1.0417 | Real error (mean) | 0.08172 | %
7 | 98 | 6.5803 | 0.4559 | 6.5803 | 6580.3333 | 0.21032 | 5.9524 | 0.47619 | 0.89286
8 | 112 | 7.5137 | 0.39927 | 7.5137 | 7513.6667 | 0.18419 | 5.2083 | 0.41667 | 0.78125 | The whole ESC can dissipate up to 1.5W still and 3W with forced air
9 | 126 | 8.447 | 0.35516 | 8.447 | 8447 | 0.16384 | 4.6296 | 0.37037 | 0.69444
10 | 140 | 9.3803 | 0.31982 | 9.3803 | 9380.3333 | 0.14754 | 4.1667 | 0.33333 | 0.625
20 | 280 | 18.7137 | 0.16031 | 18.7137 | 18713.6667 | 0.073954 | 2.0833 | 0.16667 | 0.3125
1.3068 | 18.2952 | 1.2667 | 2.3684 | 1.2667 | 1266.68 | 1.0926 | 31.8845 | 2.5508 | 4.7827
1.3 | 16 | 1.2023 | 2.4952 | 1.2023 | 192.3699 | 7.2324 | 36.1272 | 2.8902 | 5.4191
Ok if < tsample
Ok if > Sf * Fmax

## Isensing computation
Physic analysis of the Isensing
Rshunt (µOhm) | Disspated power (W) | Voltage drop (mV) | Res_adc_eff (steps) | Res_adcopamp_eff (steps) | mA/step | Maximal Ibus | 200 | A
100 | 0.342 | 6 | 7.4473 | 476.6255 | 125.885 | Mean Ibus | 90 | A
200 | 0.684 | 12 | 14.8945 | 953.2509 | 62.9425 | Minimal I to sens | 0.01 | A
250 | 0.855 | 15 | 18.6182 | 1191.5636 | 50.354 | Duty Cycle | 95 | %
300 | 1.026 | 18 | 22.3418 | 1429.8764 | 41.9617 | Mean Iph | 60 | A
400 | 1.368 | 24 | 29.7891 | 1906.5018 | 31.4713
500 | 1.71 | 30 | 37.2364 | 2383.1273 | 25.177 | ADC range | 3.3 | V
600 | 2.052 | 36 | 44.6836 | 2859.7527 | 20.9808 | ADC resolution | 12 | bit
700 | 2.394 | 42 | 52.1309 | 3336.3782 | 17.9836 | ADC resolution | 4096 | steps
800 | 2.736 | 48 | 59.5782 | 3813.0036 | 15.7356 | ADC resolution | 0.80566 | mV/s
900 | 3.078 | 54 | 67.0255 | 4289.6291 | 13.9872 | OPAMP gain | 64 | N/U
1000 | 3.42 | 60 | 74.4727 | 4766.2545 | 12.5885